## Sheet1
Comment | Designator | Footprint | LCSC Part Number
1uF | C1, C3 | Cap-0402 | C106254
10uF | C2 | Cap-0402 | C962143
100nF | C4, C5, C6, C7, C8, C9, C12, C15, C19, C21, C24, C25, C27 | Cap-0402 | C106256
47uF | C10 | Case-D | C123267
10nF | C11, C14, C18 | Cap-0402 | C60133
2.2uf | C13, C16, C20 | Cap-0402 | C385032
4.7nF | C17 | Cap-1206 | C107198
10nF | C22, C23, C29, C30 | Cap-0402 | C327025
4.7uF | C26, C28 | Cap-0402 | C326586
PESD5V0H1BSFYL | D1 | DSN0603-2 | C477989
B260A-13-F | D2, D3 | SMA | C109094
ESD5302F-3/TR | D4 | Sot-23 | C239643
PH-01291 | J1 | PH-01291 | C2685197
1729128 | J2 | 1729128 | C7509570
M Solder Pad | J3 | M Solder Pad | -
AFA07-S05FCC-00 | J5, J6, J7, J8, J9, J10 | AFA07-S05FCC-00 | C262339
2305018-2 | J11 | 2305018-2_ | C498674
Blue | LED1, LED2 | LED-0603 | C158101
Yellow | LED3, LED4 | LED-0603 | C89811
10K | R1, R5, R6, R7, R11, R13, R16 | Res-0402 | C60490
3.3K | R2 | Res-0402 | C137992
1K | R3, R4, R18, R19 | Res-0402 | C105637
5.1K | R8, R9 | Res-0402 | C105872
DNF | R10, R15 | Res-0402 | C60490
0R | R12, R14 | Res-0402 | C106231
1M | R17 | Res-0603 | C105578
1.2K | R20 | Res-0402 | C138040
470R | R21, R22 | Res-0402 | C114877
22.1K | R23 | Res-0402 | C852648
47.5K | R24 | Res-0402 | C25896
LP38692MP-5.0/NOPB | U1 | SOT-223-5 | C28191
ATMEGA2560-16AU | U2 | TQFP-100(14x14) | C22460
DRV8833RTYR | U3, U4, U5 | QFN-16-EP(4x4) | C154936
CP2102N-A02-GQFN24R | U13 | 24-QFN (4x4) | C969151
CSTNE16M0VH3C000R0 | X1 | SMD3213-3P | C882605