## Sheet1
Comment | Designator | Footprint | LCSC Part Number
1uF | C1, C3 | Cap-0402 | C106254
10uF | C2 | Cap-0402 | C962143
100nF | C4, C5, C6, C7, C8, C9, C12, C15, C19, C24, C25, C27, C29, C37, C38 | Cap-0402 | C106256
47uF | C10 | Case-D | C123267
10nF | C11, C14, C18, C22, C23 | Cap-0402 | C60133
2.2uf | C13, C16, C20 | Cap-0402 | C385032
4.7nF | C17 | Cap-1206 | C107198
20pF | C21, C30 | Cap-0402 | C107000
4.7uF | C26, C28 | Cap-0402 | C326586
100uF | C31, C32, C33 | Case-E | C7230
22uF | C34, C35, C36, C40 | Cap-0603 | C2762594
220uF | C39 | Case-D | C122311
4.7uF | C41 | Cap-0603 | C237615
4.7nF | C42 | Cap-0603 | C115052
15pF | C43 | Cap-0603 | C107037
PESD5V0H1BSFYL | D1 | DSN0603-2 | C477989
SS54B-HF | D2, D3 | SMB_ | C3759253
ESD5302F-3/TR | D4 | Sot-23 | C239643
PH-01291 | J1 | PH-01291 | C2685197
TYPE-C-31-M-12 | J4 | TYPE-C-31-M-12_ | C165948
SFW5R-1STE1LF | J5, J6, J7, J8, J9, J10 | SFW5R-1STE1LF | C5407657
1.8uH | L1 | YSPIT0770A-1R8M | C19630747
Blue | LED1, LED2 | LED-0603 | C158101
Yellow | LED3, LED4 | LED-0603 | C89811
CSD16301Q2 | Q1 | CSD17313Q2 | C140340
CSD13202Q2 | Q2 | CSD17313Q2 | C187839
10K | R1, R5, R6, R7, R11, R13, R17, R25 | Res-0402 | C60490
3.3K | R2 | Res-0402 | C137992
1K | R3, R4, R18, R19 | Res-0402 | C105637
5.1K | R8, R9 | Res-0402 | C105872
0R | R12, R14 | Res-0402 | C106231
1.2K | R20 | Res-0402 | C138040
470R | R21, R22 | Res-0402 | C114877
22.1K | R23 | Res-0402 | C852648
47.5K | R24 | Res-0402 | C25896
1R | R26, R27 | Res-0603 | C844752
221K | R28 | Res-0603 | C227712
100K | R29, R32 | Res-0603 | C844916
102K | R30, R31 | Res-0603 | C861617
49K9 | R33 | Res-0603 | C114624
24.9K | R34 | Res-0402 | C852664
27K | R35 | Res-0603 | C114614
43k | R36 | Res-0402 | C185415
1M | Ra | Res-0603 | C105578
LP38692MP-5.0/NOPB | U1 | SOT-223-5 | C28191
ATMEGA2560-16AU | U2 | TQFP-100(14x14) | C22460
DRV8833RTYR | U3, U4, U5 | QFN-16-EP(4x4) | C154936
CP2102N-A02-GQFN24R | U6 | 24-QFN (4x4) | C969151
TPS552882QRPMRQ1 | U7 | 26-VQFN-HR (4X3.5) | C2876594
X322516MLB4SI | X1 | SMD3225-4P | C13738